## Pico
Notes	Use	GPIO	#	Pico	#	GPIO	Use	Notes
Display	SDA	I2C0	1	USB	40		5V Out	Via R to Breath Pin 3
Display	SCL	I2C0	2	-	39
Display	GND		3	-	38		GND	Breath Pins 2 & 4
Low E-flat	Key20	GP2	4	-	37
E (L/R)	Key19	GP3	5	-	36		3.3V Out	Switches & Display
F (L/R)	Key18	GP4	6	-	35
F# (L/R)	Key17	GP5	7	-	34	(GP28)	ADC2	Breath Pin 1
	GND		8	-	33		GND
G#/D#	Key16	GP6	9	-	32	GP27	(ADC1)	**
		GP7	10	-	31	GP26	(ADC0)	**
Fk F#	Key14	GP8	11	-	30
**		GP9	12	-	29	GP22		**
	GND		13	-	28		GND
SK3 Bb	Key10	GP10	14	-	27	GP21	Key11	SK2 F#
C#/G#	Key8	GP11	15	-	26	GP20	Key9	SK4 C
D# & SK1	Key6	GP12	16	-	25	GP19/I2C1	SCL	To MPR121
A-flat	Key3	GP13	17	-	24	GP18/I2C1	SDA
	GND		18	-	23		GND	Debug UART
A	Key2	GP14	19	-	22	UART0	RX	Debug UART
Reg	Key0	GP15	20	-	21	UART0	TX	Debug UART

				Touch
				Keyswitch
				Display
				Breath
				** Unused

## MPR121
Thumb	L1		L2		L3		R1		R2		R3	ALL

11	10	9	8	7	6	5	4	3	2	1	0	GND

			IRQ	SCL	SDA	ADDR	GND	3V3	VIN

				Pico 25	Pico 24		Pico 33		Pico 36

## Sheet3
Min	219
Max	4095