## Pico
Notes	Use	GPIO	#	Pico	#	GPIO	Use	Notes
Display	SDA	I2C0	1	USB	40		5V Out	To R1 & R2
Display	SCL	I2C0	2	-	39
Display	GND		3	-	38		GND	To – Rail
Low E-flat	Key20	GP2	4	-	37
E (L/R)	Key19	GP3	5	-	36		3.3V Out	To + Rail
F (L/R)	Key18	GP4	6	-	35
F# (L/R)	Key17	GP5	7	-	34	(GP28)	ADC2	To R1 & Sensor
	GND		8	-	33		GND
G#/D#	Key16	GP6	9	-	32	GP27	(ADC1)	**
**		GP7	10	-	31	GP26	(ADC0)	**
Fk F#	Key14	GP8	11	-	30
**		GP9	12	-	29	GP22		**
	GND		13	-	28		GND
SK3 Bb	Key10	GP10	14	-	27	GP21	Key9	SK4 C
C#/G#	Key8	GP11	15	-	26	GP20	Key11	SK2 F#
D# & SK1	Key6	GP12	16	-	25	GP19/I2C1	SCL	To MPR121
A-flat	Key3	GP13	17	-	24	GP18/I2C1	SDA
	GND		18	-	23		GND
A	Key2	GP14	19	-	22	GP17		**
Reg	Key0	GP15	20	-	21	GP16		**

				Touch
				Keyswitch
				Display
				Breath
				** Unused

## MPR121
R3	R2	**	R1	**	L3	**	L2	**	Thumb	**	L1	n/c

11	10	9	8	7	6	5	4	3	2	1	0	GND
Adafruit 12-Key Capacitive Touch Sensor Breakout – MPR121

			VIN	3Vo	GND	SCL	SDA	INT	ADDR

			Pico + Rail	n/c	Pico – Rail	Pico 25	Pico 24	n/c	n/c

				```````````````````````````````````````````````````````````